## BluePill
Comment | Designator | Footprint | LCSC
20 | R35, R36, R73, R74, R112, R113, R151, R152 | R0402 | C4109
220 | R1, R2, R4, R5, R6, R7, R8, R9, R10, R11, R12, R13, R14, R15, R16, R17, R18, R19, R20, R21, R22, R23, R24, R25, R26, R27, R28, R29, R31, R32, R40, R41, R42, R43, R44, R45, R46, R47, R48, R49, R50, R51, R52, R53, R54, R55, R56, R57, R58, R59, R60, R61, R62, R63, R64, R65, R66, R67, R68, R69, R79, R80, R81, R82, R83, R84, R85, R86, R87, R88, R89, R90, R91, R92, R93, R94, R95, R96, R97, R98, R99, R100, R101, R102, R103, R104, R105, R106, R107, R108, R118, R119, R120, R121, R122, R123, R124, R125, R126, R127, R128, R129, R130, R131, R132, R133, R134, R135, R136, R137, R138, R139, R140, R141, R142, R143, R144, R145, R146, R147 | R0402 | C25091
100k | R33, R34, R70, R71, R109, R110, R148, R149 | R0402 | C25741
100nF | C4, C5, C6, C7, C8, C17, C18, C19, C20, C21, C30, C31, C32, C33, C34, C43, C44, C45, C46, C47 | C0402K | C1525
100nF | R3, R72, R111, R150 | C0402K | C52923
10k | C2, C16, C29, C42 | R0402 | C25744
10uF | R38, R39, R77, R78, R116, R117, R155, R156 | CASE-A_3216 | C7171
1k | R30, R76, R115, R154 | R0402 | C11702
1M | C1, C14, C27, C40 | R0402 | C26083
1uF | C9, C10, C11, C12, C22, C23, C24, C25, C35, C36, C37, C38, C48, C49, C50, C51 | C0402K | C52923
20pF | C3, C15, C28, C41 | C0402K | C52923
22uF | Q1, Q3, Q5, Q7 | CASE-R_2012 | C147776
32.768kHz | R37, R75, R114, R153 | SMD-3215_2P | C32346
4k7 | Q2, Q4, Q6, Q8 | R0402 | C25900
8MHz | U2, U4, U6, U8 | SMD-5032_2P | C115962
AMS1117-3.3 | C13, C26, C39, C52 | SOT-223 | C6186
GREEN | PWR, PWR1, PWR2, PWR3 | LED_0603 | C72043
RED | U1, U3, U5, U7 | LED_0603 | C2286
STM32F103C8T6 | U$1, U$2, U$3, U$4 | LQFP-48_7.0x7.0x0.5P | C8734
TACTILE-SWITCH | R35, R36, R73, R74, R112, R113, R151, R152 | SMD-SW-4_5.1x5.1x1.5 | C318884